## LP语音控车测试用例
用例编号 | 功能类型 | 分组 | 用例分级 | 用例名称 | 预置条件 | 预置条件-信号描述 | 测试步骤 | 测试步骤-信号描述 | 预期结果 | 预期结果-信号描述 | 标签信息 | 备注 | 层级
BFO-HMI-LP-VC-001 | 行车 | HMI | P0 | 首次点击VLA语音控车开关-触发扫码学习弹窗 | 1. 车辆已解锁上电 2. 中控界面可操作 3. 用户尚未完成扫码学习 | HmiConfig.vcSw=0 扫码学习状态=未完成 | 1. 进入行车辅助功能页 2. 点击VLA语音控车功能开关 | 无 | 1. 中控弹出扫码学习二维码弹窗 2. 开关保持置灰状态，不可操作 3. 弹窗中显示可扫码的二维码图案 | 无 | 实车测试 | 首次使用必须完成扫码激活 | 业务逻辑层
BFO-HMI-LP-VC-002 | 行车 | HMI | P0 | 完成扫码学习后-开关可正常开启 | 1. 车辆已解锁上电 2. 用户已完成零跑APP扫码学习及在线考试 | HmiConfig.vcSw=0 扫码学习状态=已完成 | 1. 进入行车辅助功能页 2. 点击VLA语音控车功能开关（开启） | HmiConfig.vcSw=1 | 1. VLA语音控车开关变为开启状态（高亮/ON显示） 2. 开关可正常交互，无弹窗弹出 | HmiConfig.vcSw=1 | 实车测试 | 扫码学习后云端下发已学习信息 | 业务逻辑层
BFO-HMI-LP-VC-003 | 行车 | HMI | P0 | 功能开关手动关闭 | 1. 车辆已上电 2. VLA语音控车开关处于开启状态 3. 用户已完成扫码学习 | HmiConfig.vcSw=1 | 1. 进入行车辅助功能页 2. 点击VLA语音控车功能开关（关闭） | HmiConfig.vcSw=0 | 1. VLA语音控车开关变为关闭状态（灰色/OFF显示） | HmiConfig.vcSw=0 | 实车测试 | 无 | 业务逻辑层
BFO-HMI-LP-VC-004 | 行车 | HMI | P0 | 开关下电记忆-记忆上次开启状态 | 1. 车辆已完成扫码学习 2. VLA语音控车开关已设置为开启 | HmiConfig.vcSw=1 | 1. 关闭车辆电源（下电） 2. 重新上电 3. 进入行车辅助功能页查看开关状态 | 无 | 1. 重新上电后VLA语音控车开关保持开启状态（与下电前一致） | HmiConfig.vcSw=1 | 实车测试 | 座舱应记忆驾驶员上次设置 | 业务逻辑层
BFO-HMI-LP-VC-005 | 行车 | HMI | P0 | 开关下电记忆-记忆上次关闭状态 | 1. 车辆已完成扫码学习 2. VLA语音控车开关已设置为关闭 | HmiConfig.vcSw=0 | 1. 关闭车辆电源（下电） 2. 重新上电 3. 进入行车辅助功能页查看开关状态 | 无 | 1. 重新上电后VLA语音控车开关保持关闭状态（与下电前一致） | HmiConfig.vcSw=0 | 实车测试 | 无 | 业务逻辑层
BFO-HMI-LP-VC-006 | 行车 | HMI | P1 | 恢复出厂设置后-开关恢复默认关闭状态 | 1. 车辆已完成扫码学习 2. VLA语音控车开关已设置为开启 | HmiConfig.vcSw=1 | 1. 执行恢复出厂设置操作 2. 进入行车辅助功能页查看开关状态 | 无 | 1. VLA语音控车开关恢复为默认关闭状态 2. 不需要重新进行扫码激活，开关可直接使用 | HmiConfig.vcSw=0 | 实车测试 | 恢复出厂不需要重新扫码 | 业务逻辑层
BFO-HMI-LP-VC-007 | 行车 | HMI | P1 | 点击详情信息按钮-不触发扫码弹窗 | 1. 用户尚未完成扫码学习 2. 开关处于置灰状态 | HmiConfig.vcSw=0 | 1. 点击VLA语音控车开关旁的详情信息按钮 | 无 | 1. 弹出功能介绍详情页 2. 不触发扫码学习弹窗 | 无 | 实车测试 | 详情按钮不触发扫码 | 业务逻辑层
BFO-HMI-LP-VC-008 | 行车 | HMI | P0 | 语音开启LCC功能开关 | 1. 车辆状态正常 2. 已完成扫码学习 3. LCC功能开关当前为关闭 4. 已唤醒小零 | HmiConfig.vcSw=1 LCC开关=关闭 | 1. 语音输入"打开LCC功能开关" | VLAIntent=对应开关指令 | 1. 小零语音播报："车道居中辅助开关已经打开了" 2. LCC功能开关切换为开启状态（高亮显示） | VLAVoice.content="车道居中辅助开关已经打开了" VLAVoice.warningType=1 | 实车测试 | VC001_Resp | 业务逻辑层
BFO-HMI-LP-VC-009 | 行车 | HMI | P0 | 语音开启CNAP功能开关-LCC已开启 | 1. 车辆状态正常 2. 已完成扫码学习 3. LCC功能开关已开启 4. CNAP功能开关当前为关闭 5. 已唤醒小零 | HmiConfig.vcSw=1 LCC开关=开启 CNAP开关=关闭 | 1. 语音输入"打开CNAP功能开关" | 无 | 1. 小零语音播报："领航辅助开关已经打开了" 2. CNAP功能开关切换为开启状态 | VLAVoice.content="领航辅助开关已经打开了" VLAVoice.warningType=1 | 实车测试 | VC002_Resp | 业务逻辑层
BFO-HMI-LP-VC-010 | 行车 | HMI | P0 | 语音开启CNAP功能开关-LCC未开启时提示 | 1. 车辆状态正常 2. 已完成扫码学习 3. LCC功能开关当前为关闭 4. 已唤醒小零 | HmiConfig.vcSw=1 LCC开关=关闭 CNAP开关=关闭 | 1. 语音输入"打开CNAP功能开关" | 无 | 1. 小零语音播报："请先打开车道居中辅助开关" 2. CNAP功能开关保持关闭状态 | VLAVoice.content="请先打开车道居中辅助开关" VLAVoice.warningType=1 | 实车测试 | VC004_Resp，LCC开启才可打开CNAP | 业务逻辑层
BFO-HMI-LP-VC-011 | 行车 | HMI | P0 | 语音关闭LCC功能开关-CNAP未开启时直接关闭 | 1. 车辆状态正常 2. LCC功能开关为开启 3. CNAP功能开关为关闭 4. 已唤醒小零 | LCC开关=开启 CNAP开关=关闭 | 1. 语音输入"关闭LCC功能开关" | 无 | 1. 小零语音播报："车道居中辅助开关已经关闭了" 2. LCC功能开关切换为关闭状态 | VLAVoice.content="车道居中辅助开关已经关闭了" VLAVoice.warningType=1 | 实车测试 | VC006_Resp | 业务逻辑层
BFO-HMI-LP-VC-012 | 行车 | HMI | P0 | 语音关闭LCC功能开关-CNAP已开启时联动提示 | 1. 车辆状态正常 2. LCC功能开关为开启 3. CNAP功能开关为开启 4. 已唤醒小零 | LCC开关=开启 CNAP开关=开启 | 1. 语音输入"关闭LCC功能开关" | 无 | 1. 小零语音播报："关闭车道居中辅助开关，领航辅助开关将同步关闭，是否确认关闭" 2. 中控弹出确认关闭卡片 3. 语音输入"关闭"或"确认"后：卡片消失，LCC和CNAP开关均变为关闭状态 | VLAVoice.content="关闭车道居中辅助开关，领航辅助开关将同步关闭，是否确认关闭" VLAVoice.warningType=1 | 实车测试 | VC009_Resp，关闭LCC需联动关闭CNAP | 业务逻辑层
BFO-HMI-LP-VC-013 | 行车 | HMI | P0 | 语音开启VLA语音控车功能开关 | 1. 车辆状态正常 2. 已完成扫码学习 3. VLA语音控车开关当前为关闭 4. 已唤醒小零 | HmiConfig.vcSw=0 | 1. 语音输入"打开VLA语音开关" | HmiConfig.vcSw=1 | 1. 小零语音播报："VLA语音开关已经打开了" 2. VLA语音控车功能开关切换为开启状态 | VLAVoice.content="VLA语音开关已经打开了" VLAVoice.warningType=1 HmiConfig.vcSw=1 | 实车测试 | VC003_Resp | 业务逻辑层
BFO-HMI-LP-VC-014 | 行车 | HMI | P0 | 语音关闭VLA语音控车功能开关 | 1. 车辆状态正常 2. VLA语音控车开关当前为开启 3. 已唤醒小零 | HmiConfig.vcSw=1 | 1. 语音输入"关闭VLA语音开关" | HmiConfig.vcSw=0 | 1. 小零语音播报："VLA语音开关已经关闭了" 2. VLA语音控车功能开关切换为关闭状态 | VLAVoice.content="VLA语音开关已经关闭了" VLAVoice.warningType=1 HmiConfig.vcSw=0 | 实车测试 | VC008_Resp | 业务逻辑层
BFO-HMI-LP-VC-015 | 行车 | HMI | P0 | 语音激活辅助驾驶-无明确目的地（园区场景） | 1. 车辆状态正常 2. 已完成扫码学习 3. 车辆处于园区内 4. 已唤醒小零 | HmiConfig.vcSw=1 | 1. 语音输入"开启辅助驾驶功能" 2. 小零反馈确认后，语音输入"确认开启" | VLAIntent=激活指令 | 1. 小零语音播报："好的，是否确认开启辅助驾驶功能" 2. 驾驶员确认后，漫游功能激活 3. 中控屏显示漫游功能激活状态图标 | VLAVoice.content="好的，是否确认开启辅助驾驶功能" VLAVoice.warningType=1 | 实车测试 | 园区内激活漫游功能 | 业务逻辑层
BFO-HMI-LP-VC-016 | 行车 | HMI | P0 | 语音激活辅助驾驶-明确目的地（非园区CNAP） | 1. 车辆状态正常 2. 已完成扫码学习 3. 车辆处于非园区道路 4. 已唤醒小零 | HmiConfig.vcSw=1 | 1. 语音输入"带我回家" 2. 查看导航规划路线 3. 驾驶员确认路线 4. 语音输入"确认开启" | VLAIntent=目的地激活指令 | 1. 座舱拉起导航页面，显示前往目的地的路线规划 2. 小零语音播报："已为您规划前往XX的路线，全程XX分钟/公里，是否确认触发" 3. 确认后CNAP功能激活，按导航路线行驶 | VLAVoice.content="已为您规划前往XX的路线" VLAVoice.warningType=1 | 实车测试 | VC0011_Resp，非园区激活CNAP | 业务逻辑层
BFO-HMI-LP-VC-017 | 行车 | HMI | P0 | 语音退出辅助驾驶-靠边停车后退出 | 1. CNAP功能处于激活状态 2. 车辆已完成靠边停车 3. 已唤醒小零 | CNAP功能=激活 | 1. 语音输入"关闭辅助驾驶功能" 2. 小零反馈确认后，语音输入"确认关闭" | 无 | 1. 小零语音播报："好的，是否确认关闭辅助驾驶功能" 2. 确认后智驾挂P档，功能退出 3. 中控屏辅助驾驶功能状态图标消失 | VLAVoice.content="好的，是否确认关闭辅助驾驶功能" VLAVoice.warningType=1 | 实车测试 | VC0012_Resp，靠边停车后退出流程 | 业务逻辑层
BFO-HMI-LP-VC-018 | 行车 | HMI | P1 | 语音退出辅助驾驶-行驶中需驾驶员在环判断 | 1. CNAP功能处于激活状态 2. 车辆处于行驶中状态 3. 已唤醒小零 | CNAP功能=激活 | 1. 语音输入"关闭辅助驾驶功能" 2. 小零反馈确认后，语音输入"确认关闭" | 无 | 1. 小零语音播报："好的，是否确认关闭辅助驾驶功能" 2. 确认后智驾验证驾驶员在环（手握方向盘） 3. 功能退出，不执行控车动作（驾驶员需接管） | VLAVoice.content="好的，是否确认关闭辅助驾驶功能" VLAVoice.warningType=1 | 实车测试 | 行驶中退出需驾驶员在环 | 业务逻辑层
BFO-HMI-LP-VC-019 | 行车 | HMI | P0 | 语音加速 | 1. LCC/CNAP功能处于激活状态 2. 已唤醒小零 | CNAP/LCC=激活 | 1. 语音输入"快一点" | VLAIntent=2 VLAslots.accelerationType=1 | 1. 小零语音播报："好的，加速" 2. 仪表显示目标车速数值上调10kph 3. 车辆实际加速 | VLAVoice.content="好的，加速" VLAVoice.warningType=1 hmi_display.adas_target_speed_set更新 | 实车测试 | 每次加速阈值10kph | 业务逻辑层
BFO-HMI-LP-VC-020 | 行车 | HMI | P0 | 语音减速 | 1. LCC/CNAP功能处于激活状态 2. 已唤醒小零 | CNAP/LCC=激活 | 1. 语音输入"慢一点" | VLAIntent=2 VLAslots.accelerationType=2 | 1. 小零语音播报："好的，减速" 2. 仪表显示目标车速数值下调10kph 3. 车辆实际减速 | VLAVoice.content="好的，减速" VLAVoice.warningType=1 hmi_display.adas_target_speed_set更新 | 实车测试 | 每次减速阈值10kph | 业务逻辑层
BFO-HMI-LP-VC-021 | 行车 | HMI | P0 | 语音设定固定车速 | 1. LCC/CNAP功能处于激活状态 2. 已唤醒小零 | CNAP/LCC=激活 | 1. 语音输入"将车速设置为80" | VLAIntent=2 VLAslots.cruising_speed_value=80 | 1. 小零语音播报："好的，已将目标车速设定为80" 2. 仪表显示目标设定车速更新为80kph | VLAVoice.content="好的，已将目标车速设定为80" VLAVoice.warningType=1 hmi_display.adas_target_speed_set=80 | 实车测试 | 支持直接设定目标车速 | 业务逻辑层
BFO-HMI-LP-VC-022 | 行车 | HMI | P0 | 语音加速-已达最高车速提示 | 1. LCC/CNAP功能处于激活状态 2. 当前设定车速已为功能最高限速 3. 已唤醒小零 | CNAP/LCC=激活 目标车速=最高限速 | 1. 语音输入"加速" | VLAIntent=2 VLAslots.accelerationType=1 | 1. 小零语音播报："当前车速已经是最高了，无法再调快限速呢" 2. 仪表目标车速值不变 | VLAVoice.content="当前车速已经是最高了，无法再调快限速呢" VLAVoice.warningType=1 | 实车测试 | 超限速异常反馈 | 业务逻辑层
BFO-HMI-LP-VC-023 | 行车 | HMI | P0 | 语音减速-已达最低车速提示 | 1. LCC/CNAP功能处于激活状态 2. 当前设定车速已为功能最低限速 3. 已唤醒小零 | CNAP/LCC=激活 目标车速=最低限速 | 1. 语音输入"慢一点" | VLAIntent=2 VLAslots.accelerationType=2 | 1. 小零语音播报："当前车速已经是最低了，无法再调慢限速呢" 2. 仪表目标车速值不变 | VLAVoice.content="当前车速已经是最低了，无法再调慢限速呢" VLAVoice.warningType=1 | 实车测试 | 超最低速异常反馈 | 业务逻辑层
BFO-HMI-LP-VC-024 | 行车 | HMI | P0 | 语音速度控制-功能未激活提示 | 1. LCC/CNAP功能未激活 2. 已唤醒小零 | CNAP/LCC=未激活 | 1. 语音输入"加速" | VLAIntent=2 VLAslots.accelerationType=1 | 1. 小零语音播报："激活辅助驾驶功能再试试呢" 2. 车速不发生变化 | VLAVoice.content="激活辅助驾驶功能再试试呢" VLAVoice.warningType=1 | 实车测试 | 功能未激活统一提示 | 业务逻辑层
BFO-HMI-LP-VC-025 | 行车 | HMI | P0 | 语音调小跟车距离 | 1. LCC/CNAP功能处于激活状态 2. 当前时距不是最小值 3. 已唤醒小零 | CNAP/LCC=激活 HmiConfig.acc_time_gap!=最小值 | 1. 语音输入"跟车近一点" | VLAIntent=3 VLAslots.DistanceType=2 | 1. 小零语音播报："好的，调近跟车距离" 2. 仪表或中控屏时距档位显示减小 | VLAVoice.content="好的，调近跟车距离" VLAVoice.warningType=1 HmiConfig.acc_time_gap减小 | 实车测试 | 无 | 业务逻辑层
BFO-HMI-LP-VC-026 | 行车 | HMI | P0 | 语音调大跟车距离 | 1. LCC/CNAP功能处于激活状态 2. 当前时距不是最大值 3. 已唤醒小零 | CNAP/LCC=激活 HmiConfig.acc_time_gap!=最大值 | 1. 语音输入"跟车远一点" | VLAIntent=3 VLAslots.DistanceType=1 | 1. 小零语音播报："好的，调远跟车距离" 2. 仪表或中控屏时距档位显示增大 | VLAVoice.content="好的，调远跟车距离" VLAVoice.warningType=1 HmiConfig.acc_time_gap增大 | 实车测试 | 无 | 业务逻辑层
BFO-HMI-LP-VC-027 | 行车 | HMI | P0 | 语音设置跟车时距为最近 | 1. LCC/CNAP功能处于激活状态 2. 已唤醒小零 | CNAP/LCC=激活 | 1. 语音输入"跟车时距调整为最近" | VLAIntent=3 VLAslots.DistanceType=3 | 1. 小零语音播报："好的，跟车距离已经是最近了" 2. 时距档位显示为最小值 | VLAVoice.content="好的，跟车距离已经是最近了" VLAVoice.warningType=1 HmiConfig.acc_time_gap=最小值 | 实车测试 | 无 | 业务逻辑层
BFO-HMI-LP-VC-028 | 行车 | HMI | P0 | 语音设置固定时距档位 | 1. LCC/CNAP功能处于激活状态 2. 已唤醒小零 | CNAP/LCC=激活 | 1. 语音输入"将车距调节为第二档" | VLAIntent=3 VLAslots.Distance_value=2 | 1. 小零语音播报："好的，已调节车距为第二档" 2. 中控或仪表时距档位显示为第二档 | VLAVoice.content="好的，已调节车距为第二档" VLAVoice.warningType=1 HmiConfig.acc_time_gap=第二档值 | 实车测试 | 无 | 业务逻辑层
BFO-HMI-LP-VC-029 | 行车 | HMI | P0 | 语音调小时距-已达最小提示 | 1. LCC/CNAP功能处于激活状态 2. 当前时距为最小值 3. 已唤醒小零 | CNAP/LCC=激活 HmiConfig.acc_time_gap=最小值 | 1. 语音输入"跟车近一点" | VLAIntent=3 VLAslots.DistanceType=2 | 1. 小零语音播报："当前跟车距离已经是最近了，无法再调小跟车距离了" 2. 时距值保持不变 | VLAVoice.content="当前跟车距离已经是最近了，无法再调小跟车距离了" VLAVoice.warningType=1 | 实车测试 | 无 | 业务逻辑层
BFO-HMI-LP-VC-030 | 行车 | HMI | P0 | 语音时距控制-功能未激活提示 | 1. LCC/CNAP功能未激活 2. 已唤醒小零 | CNAP/LCC=未激活 | 1. 语音输入"跟车远一点" | VLAIntent=3 VLAslots.DistanceType=1 | 1. 小零语音播报："激活辅助驾驶功能再试试呢" 2. 时距值不变 | VLAVoice.content="激活辅助驾驶功能再试试呢" VLAVoice.warningType=1 | 实车测试 | 无 | 业务逻辑层
BFO-HMI-LP-VC-031 | 行车 | HMI | P0 | 语音向左变道 | 1. LCC/CNAP功能处于激活状态 2. 车辆行驶中，速度满足变道条件 3. 已唤醒小零 | CNAP/LCC=激活 | 1. 语音输入"向左变道" | VLAIntent=5 VLAslots.LineChangeType=2 | 1. 小零语音播报："好的，向左变道" 2. 车辆执行向左变道动作 | VLAVoice.content="好的，向左变道" VLAVoice.warningType=1 | 实车测试 | 无 | 业务逻辑层
BFO-HMI-LP-VC-032 | 行车 | HMI | P0 | 语音向右变道 | 1. LCC/CNAP功能处于激活状态 2. 车辆行驶中，速度满足变道条件 3. 已唤醒小零 | CNAP/LCC=激活 | 1. 语音输入"向右变道" | VLAIntent=5 VLAslots.LineChangeType=1 | 1. 小零语音播报："好的，向右变道" 2. 车辆执行向右变道动作 | VLAVoice.content="好的，向右变道" VLAVoice.warningType=1 | 实车测试 | 无 | 业务逻辑层
BFO-HMI-LP-VC-033 | 行车 | HMI | P0 | 语音超车变道 | 1. LCC/CNAP功能处于激活状态 2. 前方有慢速车辆 3. 已唤醒小零 | CNAP/LCC=激活 | 1. 语音输入"超过前面慢车" | VLAIntent=5 VLAslots.LineChangeType=5 | 1. 小零语音播报："好的，变道超车中" 2. 车辆自动寻找超车机会并执行变道 | VLAVoice.content="好的，变道超车中" VLAVoice.warningType=1 | 实车测试 | 未指定车道变道 | 业务逻辑层
BFO-HMI-LP-VC-034 | 行车 | HMI | P0 | 语音取消变道 | 1. LCC/CNAP功能处于激活状态 2. 车辆正在执行变道中 3. 已唤醒小零 | CNAP/LCC=激活 变道执行中 | 1. 语音输入"取消变道" | VLAIntent=5 VLAslots.LineChangeType=3 | 1. 小零语音播报："好的，取消变道" 2. 车辆停止变道动作，回归原车道 | VLAVoice.content="好的，取消变道" VLAVoice.warningType=1 | 实车测试 | 无 | 业务逻辑层
BFO-HMI-LP-VC-035 | 行车 | HMI | P0 | 语音变道-功能未激活提示 | 1. LCC/CNAP功能未激活 2. 已唤醒小零 | CNAP/LCC=未激活 | 1. 语音输入"向左变道" | VLAIntent=5 VLAslots.LineChangeType=2 | 1. 小零语音播报："激活辅助驾驶功能再试试呢" 2. 车辆不执行变道 | VLAVoice.content="激活辅助驾驶功能再试试呢" VLAVoice.warningType=1 | 实车测试 | 无 | 业务逻辑层
BFO-HMI-LP-VC-036 | 行车 | HMI | P0 | 语音变道-车辆静止时提示 | 1. LCC/CNAP功能处于激活状态 2. 车辆处于跟车静止状态 3. 已唤醒小零 | CNAP/LCC=激活 车速=0 | 1. 语音输入"向左变道" | VLAIntent=5 VLAslots.LineChangeType=2 | 1. 小零语音播报："暂无法向左变道呢" 2. 车辆不执行变道 | VLAVoice.content="暂无法向左变道呢" VLAVoice.warningType=1 | 实车测试 | 车速不满足变道条件 | 业务逻辑层
BFO-HMI-LP-VC-037 | 行车 | HMI | P0 | 语音变道-处于路口时提示 | 1. LCC/CNAP功能处于激活状态 2. 自车距离路口50m内 3. 已唤醒小零 | CNAP/LCC=激活 距路口距离<50m | 1. 语音输入"向右变道" | VLAIntent=5 VLAslots.LineChangeType=1 | 1. 小零语音播报："当前在路口中，暂无法向右变道呢" 2. 车辆不执行变道 | VLAVoice.content="当前在路口中，暂无法向右变道呢" VLAVoice.warningType=1 | 实车测试 | 路口场景优先播报 | 业务逻辑层
BFO-HMI-LP-VC-038 | 行车 | HMI | P1 | 语音取消变道-当前无变道指令时提示 | 1. LCC/CNAP功能处于激活状态 2. 当前无正在执行的变道指令 3. 已唤醒小零 | CNAP/LCC=激活 无变道执行 | 1. 语音输入"取消变道" | VLAIntent=5 VLAslots.LineChangeType=3 | 1. 小零语音播报："这个功能我还在学习中，换个别的指令试试吧" 2. 车辆不执行任何动作 | VLAVoice.content="这个功能我还在学习中，换个别的指令试试吧" VLAVoice.warningType=1 | 实车测试 | 异常语义响应 | 业务逻辑层
BFO-HMI-LP-VC-039 | 行车 | HMI | P0 | 语音掉头-正常执行 | 1. LCC/CNAP功能处于激活状态 2. 车辆行驶中，前方有可掉头路口 3. 已唤醒小零 | CNAP/LCC=激活 | 1. 语音输入"前方掉头" | VLAIntent=4 VLAslots.SteeringType=4 | 1. 小零语音播报："好的，将在前方XXm路口掉头" 2. 车辆在前方合适路口执行掉头动作 | VLAVoice.content="好的，将在前方XXm路口掉头" VLAVoice.warningType=1 | 实车测试 | 无 | 业务逻辑层
BFO-HMI-LP-VC-040 | 行车 | HMI | P0 | 语音掉头-功能未激活提示 | 1. LCC/CNAP功能未激活 2. 已唤醒小零 | CNAP/LCC=未激活 | 1. 语音输入"前方掉头" | VLAIntent=4 VLAslots.SteeringType=4 | 1. 小零语音播报："激活辅助驾驶功能再试试呢" 2. 车辆不执行掉头 | VLAVoice.content="激活辅助驾驶功能再试试呢" VLAVoice.warningType=1 | 实车测试 | 无 | 业务逻辑层
BFO-HMI-LP-VC-041 | 行车 | HMI | P0 | 语音掉头-车辆静止时提示 | 1. LCC/CNAP功能处于激活状态 2. 车辆处于跟车静止状态 3. 已唤醒小零 | CNAP/LCC=激活 车速=0 | 1. 语音输入"掉头" | VLAIntent=4 VLAslots.SteeringType=4 | 1. 小零语音播报："暂无法掉头呢" 2. 车辆不执行掉头 | VLAVoice.content="暂无法掉头呢" VLAVoice.warningType=1 | 实车测试 | 无 | 业务逻辑层
BFO-HMI-LP-VC-042 | 行车 | HMI | P0 | 语音掉头-处于路口时提示 | 1. LCC/CNAP功能处于激活状态 2. 自车距离路口50m内 3. 已唤醒小零 | CNAP/LCC=激活 距路口距离<50m | 1. 语音输入"掉头" | VLAIntent=4 VLAslots.SteeringType=4 | 1. 小零语音播报："当前在路口中，暂无法掉头呢" 2. 车辆不执行掉头 | VLAVoice.content="当前在路口中，暂无法掉头呢" VLAVoice.warningType=1 | 实车测试 | 路口场景优先播报 | 业务逻辑层
BFO-HMI-LP-VC-043 | 行车 | HMI | P0 | 语音左转 | 1. LCC/CNAP功能处于激活状态 2. 前方有可左转路口 3. 已唤醒小零 | CNAP/LCC=激活 | 1. 语音输入"前方左转" | VLAIntent=4 VLAslots.SteeringType=2 | 1. 小零语音播报："好的，将在前方XXm路口左转" 2. 车辆在前方路口执行左转动作 | VLAVoice.content="好的，将在前方XXm路口左转" VLAVoice.warningType=1 | 实车测试 | 无 | 业务逻辑层
BFO-HMI-LP-VC-044 | 行车 | HMI | P0 | 语音右转 | 1. LCC/CNAP功能处于激活状态 2. 前方有可右转路口 3. 已唤醒小零 | CNAP/LCC=激活 | 1. 语音输入"前方右转" | VLAIntent=4 VLAslots.SteeringType=1 | 1. 小零语音播报："好的，将在前方XXm路口右转" 2. 车辆在前方路口执行右转动作 | VLAVoice.content="好的，将在前方XXm路口右转" VLAVoice.warningType=1 | 实车测试 | 无 | 业务逻辑层
BFO-HMI-LP-VC-045 | 行车 | HMI | P0 | 语音直行 | 1. LCC/CNAP功能处于激活状态 2. 前方有路口 3. 已唤醒小零 | CNAP/LCC=激活 | 1. 语音输入"前方直行" | VLAIntent=4 VLAslots.SteeringType=3 | 1. 小零语音播报："好的，将在前方XXm路口直行" 2. 车辆在前方路口保持直行 | VLAVoice.content="好的，将在前方XXm路口直行" VLAVoice.warningType=1 | 实车测试 | 无 | 业务逻辑层
BFO-HMI-LP-VC-046 | 行车 | HMI | P0 | 语音转弯-车辆静止时提示 | 1. LCC/CNAP功能处于激活状态 2. 车辆处于跟车静止状态 3. 已唤醒小零 | CNAP/LCC=激活 车速=0 | 1. 语音输入"左转" | VLAIntent=4 VLAslots.SteeringType=2 | 1. 小零语音播报："暂无法左转呢" 2. 车辆不执行转弯 | VLAVoice.content="暂无法左转呢" VLAVoice.warningType=1 | 实车测试 | 无 | 业务逻辑层
BFO-HMI-LP-VC-047 | 行车 | HMI | P0 | 语音转弯-处于路口时提示 | 1. LCC/CNAP功能处于激活状态 2. 自车距离路口50m内 3. 已唤醒小零 | CNAP/LCC=激活 距路口距离<50m | 1. 语音输入"右转" | VLAIntent=4 VLAslots.SteeringType=1 | 1. 小零语音播报："当前在路口中，暂无法右转呢" 2. 车辆不执行转弯 | VLAVoice.content="当前在路口中，暂无法右转呢" VLAVoice.warningType=1 | 实车测试 | 路口场景优先播报 | 业务逻辑层
BFO-HMI-LP-VC-048 | 行车 | HMI | P0 | 语音前进（默认5m） | 1. LCC/CNAP功能处于激活状态 2. 前方无障碍物 3. 已唤醒小零 | CNAP/LCC=激活 | 1. 语音输入"前进" | VLAIntent=7 VLAslots.DirectionType=1 | 1. 小零语音播报："好的，前进" 2. 车辆向前行驶5m后停止 | VLAVoice.content="好的，前进" VLAVoice.warningType=1 | 实车测试 | 默认前进5m | 业务逻辑层
BFO-HMI-LP-VC-049 | 行车 | HMI | P0 | 语音后退（默认5m） | 1. LCC/CNAP功能处于激活状态 2. 后方无障碍物 3. 已唤醒小零 | CNAP/LCC=激活 | 1. 语音输入"后退" | VLAIntent=7 VLAslots.DirectionType=2 | 1. 小零语音播报："好的，后退" 2. 车辆向后退5m后停止 | VLAVoice.content="好的，后退" VLAVoice.warningType=1 | 实车测试 | 默认后退5m | 业务逻辑层
BFO-HMI-LP-VC-050 | 行车 | HMI | P0 | 语音前进指定距离（不超阈值） | 1. LCC/CNAP功能处于激活状态 2. 前方无障碍物 3. 已唤醒小零 | CNAP/LCC=激活 | 1. 语音输入"前进20m" | VLAIntent=7 VLAslots.DirectionType=1 VLAslots.direction_value=20 | 1. 小零语音播报："好的，前进" 2. 车辆向前行驶20m后停止 | VLAVoice.content="好的，前进" VLAVoice.warningType=1 | 实车测试 | 最多支持30m | 业务逻辑层
BFO-HMI-LP-VC-051 | 行车 | HMI | P0 | 语音前进超出最大距离阈值 | 1. LCC/CNAP功能处于激活状态 2. 前方无障碍物 3. 已唤醒小零 | CNAP/LCC=激活 | 1. 语音输入"前进50m" | VLAIntent=7 VLAslots.DirectionType=1 VLAslots.direction_value=50 | 1. 小零语音播报："好的，最多可前进30m，前进" 2. 车辆最多前进30m后停止 | VLAVoice.content="好的，最多可前进30m，前进" VLAVoice.warningType=1 | 实车测试 | 前进最大30m | 业务逻辑层
BFO-HMI-LP-VC-052 | 行车 | HMI | P0 | 语音后退超出最大距离阈值 | 1. LCC/CNAP功能处于激活状态 2. 后方无障碍物 3. 已唤醒小零 | CNAP/LCC=激活 | 1. 语音输入"后退10m" | VLAIntent=7 VLAslots.DirectionType=2 VLAslots.direction_value=10 | 1. 小零语音播报："好的，最多可后退5m，后退" 2. 车辆最多后退5m后停止 | VLAVoice.content="好的，最多可后退5m，后退" VLAVoice.warningType=1 | 实车测试 | 后退最大5m | 业务逻辑层
BFO-HMI-LP-VC-053 | 行车 | HMI | P0 | 语音靠边停车-完整三阶段交互流程 | 1. CNAP城区功能处于激活状态 2. 附近有可停车位置 3. 已唤醒小零 | CNAP=激活（城区场景） | 1. 语音输入"靠边停车" | VLAIntent=6 VLAslots.StopDrivingType=2 | 1. 小零语音播报（步骤1）："好的，正在靠边停车" 2. 行驶过程中中控屏显示靠边停车状态提示 3. 小零语音播报（步骤2）："正在按指挥靠边停车"（仅显示，无提醒音） 4. 停车完成后，小零语音播报（步骤3）："靠边停车已完成"（显示与提醒音） | 步骤1：VLAVoice.content="好的，正在靠边停车" VLAVoice.warningType=1 步骤2：VLAVoice.content="正在按指挥靠边停车" VLAVoice.warningType=0 步骤3：VLAVoice.content="靠边停车已完成" VLAVoice.warningType=2 | 实车测试 | 靠边停车有三阶段交互 | 业务逻辑层
BFO-HMI-LP-VC-054 | 行车 | HMI | P0 | 语音靠边停车-环境不满足提示 | 1. CNAP城区功能处于激活状态 2. 周围环境复杂，无法找到停车位 3. 已唤醒小零 | CNAP=激活 | 1. 语音输入"靠边停车" | VLAIntent=6 VLAslots.StopDrivingType=2 | 1. 小零语音播报："暂无法靠边停车" 2. 车辆不执行靠边停车动作 | VLAVoice.content="暂无法靠边停车" VLAVoice.warningType=1 | 实车测试 | 无 | 业务逻辑层
BFO-HMI-LP-VC-055 | 行车 | HMI | P1 | 语音靠边停车-仅CNAP城区场景可用 | 1. 漫游功能激活（非CNAP城区） 2. 已唤醒小零 | 漫游=激活 CNAP城区=未激活 | 1. 语音输入"靠边停车" | VLAIntent=6 VLAslots.StopDrivingType=2 | 1. 小零语音播报相应提示（功能不可用） 2. 车辆不执行靠边停车 | VLAVoice.content包含不支持提示 | 实车测试 | 靠边停车仅在CNAP城区触发 | 业务逻辑层
BFO-HMI-LP-VC-056 | 泊车 | HMI | P0 | 语音就近泊入-正常执行 | 1. 漫游功能处于激活状态 2. 驾驶员在车内 3. 附近有可用车位 4. 已唤醒小零 | 漫游=激活 | 1. 语音输入"就近泊车" | VLAIntent=202 | 1. 小零语音播报："好的，正在寻找车位完成泊车" 2. 中控屏显示寻找车位状态 3. 找到车位后车辆自动完成泊入 | VLAVoice.content="好的，正在寻找车位完成泊车" VLAVoice.warningType=1 | 实车测试 | 泊入由智驾自行寻找车位 | 业务逻辑层
BFO-HMI-LP-VC-057 | 泊车 | HMI | P0 | 语音泊出-正常执行 | 1. 车辆处于停车位中 2. 驾驶员在车内 3. 已唤醒小零 | 漫游/CNAP功能可用 车辆位于车位中 | 1. 语音输入"出库" | VLAIntent=203 | 1. 小零语音播报："好的，即将泊出" 2. 车辆自动执行泊出动作，驶离车位 3. 泊出至合适位置靠边停车 | VLAVoice.content="好的，即将泊出" VLAVoice.warningType=1 | 实车测试 | 无 | 业务逻辑层
BFO-HMI-LP-VC-058 | 泊车 | HMI | P0 | 语音泊出-不处于车位中时提示 | 1. 车辆不处于车位中 2. 已唤醒小零 | 车辆不在车位中 | 1. 语音输入"出库" | VLAIntent=203 | 1. 小零语音播报："当前不满足泊出环境" 2. 车辆不执行泊出动作 | VLAVoice.content="当前不满足泊出环境" VLAVoice.warningType=1 | 实车测试 | 无 | 业务逻辑层
BFO-HMI-LP-VC-059 | 泊车 | HMI | P0 | 语音指定楼层泊车 | 1. 漫游功能处于激活状态 2. 驾驶员在车内 3. 地下停车场多楼层环境 4. 已唤醒小零 | 漫游=激活 | 1. 语音输入"停到负二层" | VLAReq.asr="停到负二层" | 1. 小零语音播报："好的，即将前往负二层停车" 2. 车辆自行行驶至地下二层 3. 到达指定楼层后完成车位搜索和泊入 | VLAVoice.content="好的即将前往XX停车" VLAVoice.warningType=1 | 实车测试 | 楼层识别 | 业务逻辑层
BFO-HMI-LP-VC-060 | 泊车 | HMI | P0 | 语音指定区域泊车 | 1. 漫游功能处于激活状态 2. 停车场有区域划分 3. 已唤醒小零 | 漫游=激活 | 1. 语音输入"停到B区" | VLAReq.asr="停到B区" | 1. 小零语音播报："好的，即将前往B区停车" 2. 车辆行驶至B区后完成泊车 | VLAVoice.content="好的即将前往XX停车" VLAVoice.warningType=1 | 实车测试 | 区域识别 | 业务逻辑层
BFO-HMI-LP-VC-061 | 泊车 | HMI | P0 | 语音指定车位号泊车 | 1. 漫游功能处于激活状态 2. 停车场有车位号标识 3. 已唤醒小零 | 漫游=激活 | 1. 语音输入"停到B55车位" | VLAReq.asr="停到B55车位" | 1. 小零语音播报："好的，即将前往B55车位停车" 2. 车辆行驶至B55车位后完成泊入 | VLAVoice.content="好的即将前往XX停车" VLAVoice.warningType=1 | 实车测试 | 车位号识别 | 业务逻辑层
BFO-HMI-LP-VC-062 | 泊车 | HMI | P1 | 语音指定电梯间旁泊车 | 1. 漫游功能处于激活状态 2. 停车场有电梯间 3. 已唤醒小零 | 漫游=激活 | 1. 语音输入"停到电梯间" | VLAReq.asr="停到电梯间" | 1. 小零语音播报："好的，即将前往电梯间停车" 2. 车辆行驶至电梯间附近并完成泊车 | VLAVoice.content="好的即将前往XX停车" VLAVoice.warningType=1 | 实车测试 | 特殊POI识别 | 业务逻辑层
BFO-HMI-LP-VC-063 | 泊车 | HMI | P1 | 语音指定充电桩旁泊车 | 1. 漫游功能处于激活状态 2. 停车场有充电桩 3. 已唤醒小零 | 漫游=激活 | 1. 语音输入"停到充电桩" | VLAReq.asr="停到充电桩" | 1. 小零语音播报："好的，即将前往充电桩停车" 2. 车辆行驶至充电桩附近并完成泊车 | VLAVoice.content="好的即将前往XX停车" VLAVoice.warningType=1 | 实车测试 | 充电桩POI识别 | 业务逻辑层
BFO-HMI-LP-VC-064 | 行车 | HMI | P0 | 非指令集语音输入-系统提示不支持 | 1. 车辆状态正常 2. 已完成扫码学习 3. 已唤醒小零 | HmiConfig.vcSw=1 | 1. 语音输入指令集范围外的内容，如"帮我播放音乐" | 无 | 1. 小零语音播报："这个功能我还在学习中，换个别的指令吧" 2. 系统不将该指令传递至智驾端 3. 车辆不执行任何控车动作 | 无 | 实车测试 | 非指令集统一响应 | 业务逻辑层
BFO-HMI-LP-VC-065 | 行车 | HMI | P0 | 唤醒小零后10s内无语音输入-超时失效 | 1. 车辆状态正常 2. 已完成扫码学习 | HmiConfig.vcSw=1 | 1. 唤醒小零 2. 等待超过10s不进行任何语音输入 | 无 | 1. 10s内小零保持等待状态（麦克风图标等待动效） 2. 超过10s后，本轮唤醒自动失效 3. 需要重新唤醒小零才能发出新指令 | 无 | 实车测试 | 等待时间可标定 | 业务逻辑层
BFO-HMI-LP-VC-066 | 行车 | HMI | P0 | 智驾1s内未反馈-系统提示失联 | 1. LCC/CNAP功能处于激活状态 2. 已唤醒小零 3. 智驾侧模拟无响应状态 | CNAP/LCC=激活 | 1. 语音输入"加速" | VLAIntent=2 VLAslots.accelerationType=1 | 1. 发出指令后1s内无智驾反馈 2. 小零语音播报："这个功能我还在学习中，换个别的指令吧" 3. 车辆不执行加速动作 | VLAVoice无响应超过1s后触发提示 | 仿真测试 | 智驾反馈等待1s超时 | 业务逻辑层
BFO-HMI-LP-VC-067 | 行车 | HMI | P0 | 座舱响应延迟验证-语音到语义<300ms | 1. 车辆状态正常 2. 已完成扫码学习 3. 已唤醒小零 | HmiConfig.vcSw=1 | 1. 使用计时工具，语音输入"加速" 2. 记录从语音输入结束到语义信息生成的时间 | 无 | 1. 座舱从接收驾驶员语音到生成语义信息的整体延迟≤300ms | 延迟<300ms | 仿真测试/实车测试 | 响应延迟要求 | 系统层
BFO-HMI-LP-VC-068 | 行车 | HMI | P0 | 语义理解能力-含转折的语音指令 | 1. LCC/CNAP功能处于激活状态 2. 已唤醒小零 | CNAP/LCC=激活 | 1. 语音输入"向左变道，不对，向右变道" | 无 | 1. 小零语音播报："好的，向右变道" 2. 车辆执行向右变道（识别驾驶员最终意图） | VLAVoice.content="好的，向右变道" VLAslots.LineChangeType=1 | 实车测试 | 语义转折理解能力 | 业务逻辑层
BFO-HMI-LP-VC-069 | 行车 | HMI | P1 | 泛化语义识别-方言输入 | 1. 车辆状态正常 2. 已完成扫码学习 3. LCC/CNAP功能处于激活状态 4. 已唤醒小零 | CNAP/LCC=激活 | 1. 使用方言语音输入"快点走" | VLAIntent=2 VLAslots.accelerationType=1 | 1. 系统正确识别方言语义 2. 小零语音播报："好的，加速" 3. 车辆执行加速动作 | VLAVoice.content="好的，加速" VLAVoice.warningType=1 | 实车测试 | 支持方言泛化 | 业务逻辑层
BFO-HMI-LP-VC-070 | 行车 | HMI | P1 | 无网络情况下语音响应正常 | 1. 车辆处于无网络状态 2. 已完成扫码学习 3. 已唤醒小零 | HmiConfig.vcSw=1 网络=断开 | 1. 在无网络情况下，语音输入"加速" | VLAIntent=2 VLAslots.accelerationType=1 | 1. 系统正常识别语音并响应（本地模型处理） 2. 小零正常播报反馈 3. 无明显响应延迟增加 | VLAVoice.content="好的，加速" VLAVoice.warningType=1 | 实车测试 | 需本地模型部署，避免无网响应延迟 | 业务逻辑层